## ISTRUZIONI
Modulo di raccolta dati PT FLOW 2024 Velocità e portata - UNI EN ISO 16911-1:2013
Note sulla compilazione
1. Il file di raccolta dati contiene cinque (5) fogli, oltre al presente di istruzioni
2. Inserire negli spazi indicati, i valori di velocità e portata considerando 2 cifre decimali
3. Utilizzare il "." (punto) o la "," (virgola) come separatore decimale sulla base delle impostazioni del sistema operativo installato sul PC utilizzato per l'elaborazione dati
4. Si ricorda di effettuare i test preliminari (Test di tenuta / Test di stagnazione) come previsto dalla norma UNI EN ISO 16911-1:2013

## Int. 5-7 ms
Modulo di raccolta dati PT FLOW 2024: velocità e portata - UNI EN ISO 16911-1:2013 Intervallo indicativo 5-7 m/s
DATA : |  |  |  | Codice Laboratorio: |  |  |  | Operatore/i:
| CARATTERISTICHE AMS: | [6 empty] | CONDIZIONI DENSITA' ARIA: |  |  |  | CONDIZIONI CARATTERISTICHE CONDOTTO:
[5 empty] | Matr: |  | DS-1X100SE40C |  |  |  |  | Diametro (m): | 0.4 | 0.12566
|  | Manufacturer: |  | DURAG | PN: |  | 1122722 |  | Conc. O2 %: |  | 20.95 | Materiale: | Acciaio
|  |  | Mod: | D-FL 100 | SN: |  | 1288404 |  |  | Conc. CO2 % | 0.04 | Wall Factor: | 0.995 | (EPA M2H)
|  |  | Range: | 0-10 mbar | Tmax: |  | 450 °C |  |  | Umidità ass. % | 1
Note: deviazioni dal metodo eventualmente riscontrate dal Laboratorio Partecipante
Prova 1
DATA |  | ORE:MIN:SEC | VELOCITA' | PORTATA t.q.
es. 20/05/2024 |  | es. 13:30:55 | m/s | m3/h
Prova 2 | [5 empty] | Valore medio velocità intervallo indicativo 5 - 7 m/s
DATA |  | ORE:MIN:SEC | VELOCITA' | PORTATA t.q.
es. 20/05/2024 |  | es. 1:30:55 PM | m/s | m3/h |  | Valore medio portata intervallo indicativo 5 - 7 m/s
Prova 3
DATA |  | ORE:MIN:SEC | VELOCITA' | PORTATA t.q.
es. 20/05/2024 |  | es. 1:30:55 PM | m/s | m3/h
Note on B7: Inserire data nellla forma gg/mm/aaaa

## Int. 8-10 ms
Modulo di raccolta dati PT FLOW 2024: velocità e portata - UNI EN ISO 16911-1:2013 Intervallo indicativo 8-10 m/s
DATA : |  |  |  | Codice Laboratorio: |  |  |  | Operatore/i:
| CARATTERISTICHE AMS: | [6 empty] | CONDIZIONI DENSITA' ARIA: |  |  |  | CONDIZIONI CARATTERISTICHE CONDOTTO:
[5 empty] | Matr: |  | DS-1X100SE40C |  |  |  |  | Diametro (m): | 0.4 | 0.12566
|  | Manufacturer: |  | DURAG | PN: |  | 1122722 |  | Conc. O2 %: |  | 20.95 | Materiale: | Acciaio
|  |  | Mod: | D-FL 100 | SN: |  | 1288404 |  |  | Conc. CO2 % | 0.04 | Wall Factor: | 0.995 | (EPA M2H)
|  |  | Range: | 0-10 mbar | Tmax: |  | 450 °C |  |  | Umidità ass. % | 1
Note: deviazioni dal metodo eventualmente riscontrate dal Laboratorio Partecipante
Prova 1
DATA |  | ORE:MIN:SEC | VELOCITA' | PORTATA t.q.
es. 20/05/2024 |  | es. 13:30:55 | m/s | m3/h
Prova 2 | [5 empty] | Valore medio velocità intervallo indicativo 8 - 10 m/s
DATA |  | ORE:MIN:SEC | VELOCITA' | PORTATA t.q.
es. 20/05/2024 |  | es. 1:30:55 PM | m/s | m3/h |  | Valore medio portata intervallo indicativo 8 - 10 m/s
Prova 3
DATA |  | ORE:MIN:SEC | VELOCITA' | PORTATA t.q.
es. 20/05/2024 |  | es. 1:30:55 PM | m/s | m3/h
Note on B7: Inserire data nellla forma gg/mm/aaaa

## Int. 15-17 ms
Modulo di raccolta dati PT FLOW 2024: velocità e portata - UNI EN ISO 16911-1:2013 Intervallo indicativo 15-17 m/s
DATA : |  |  |  | Codice Laboratorio: |  |  |  | Operatore/i:
| CARATTERISTICHE AMS: | [6 empty] | CONDIZIONI DENSITA' ARIA: |  |  |  | CONDIZIONI CARATTERISTICHE CONDOTTO:
[5 empty] | Matr: |  | DS-1X100SE40C |  |  |  |  | Diametro (m): | 0.4 | 0.12566
|  | Manufacturer: |  | DURAG | PN: |  | 1122722 |  | Conc. O2 %: |  | 20.95 | Materiale: | Acciaio
|  |  | Mod: | D-FL 100 | SN: |  | 1288404 |  |  | Conc. CO2 % | 0.04 | Wall Factor: | 0.995 | (EPA M2H)
|  |  | Range: | 0-10 mbar | Tmax: |  | 450 °C |  |  | Umidità ass. % | 1
Note: deviazioni dal metodo eventualmente riscontrate dal Laboratorio Partecipante
Prova 1
DATA |  | ORE:MIN:SEC | VELOCITA' | PORTATA t.q.
es. 20/05/2024 |  | es. 13:30:55 | m/s | m3/h
Prova 2 | [5 empty] | Valore medio velocità intervallo indicativo 15 - 17 m/s
DATA |  | ORE:MIN:SEC | VELOCITA' | PORTATA t.q.
es. 20/05/2024 |  | es. 1:30:55 PM | m/s | m3/h |  | Valore medio portata intervallo indicativo 15 - 17 m/s
Prova 3
DATA |  | ORE:MIN:SEC | VELOCITA' | PORTATA t.q.
es. 20/05/2024 |  | es. 1:30:55 PM | m/s | m3/h
Note on B7: Inserire data nellla forma gg/mm/aaaa

## Int. 18-20 ms
Modulo di raccolta dati PT FLOW 2024: velocità e portata - UNI EN ISO 16911-1:2013 Intervallo indicativo 18-20 m/s
DATA : |  |  |  | Codice Laboratorio: |  |  |  | Operatore/i:
| CARATTERISTICHE AMS: | [6 empty] | CONDIZIONI DENSITA' ARIA: |  |  |  | CONDIZIONI CARATTERISTICHE CONDOTTO:
[5 empty] | Matr: |  | DS-1X100SE40C |  |  |  |  | Diametro (m): | 0.4 | 0.12566
|  | Manufacturer: |  | DURAG | PN: |  | 1122722 |  | Conc. O2 %: |  | 20.95 | Materiale: | Acciaio
|  |  | Mod: | D-FL 100 | SN: |  | 1288404 |  |  | Conc. CO2 % | 0.04 | Wall Factor: | 0.995 | (EPA M2H)
|  |  | Range: | 0-10 mbar | Tmax: |  | 450 °C |  |  | Umidità ass. % | 1
Note: deviazioni dal metodo eventualmente riscontrate dal Laboratorio Partecipante
Prova 1
DATA |  | ORE:MIN:SEC | VELOCITA' | PORTATA t.q.
es. 20/05/2024 |  | es. 13:30:55 | m/s | m3/h
Prova 2 | [5 empty] | Valore medio velocità intervallo indicativo 18 - 20 m/s
DATA |  | ORE:MIN:SEC | VELOCITA' | PORTATA t.q.
es. 20/05/2024 |  | es. 1:30:55 PM | m/s | m3/h |  | Valore medio portata intervallo indicativo 18 - 20 m/s
Prova 3
DATA |  | ORE:MIN:SEC | VELOCITA' | PORTATA t.q.
es. 20/05/2024 |  | es. 1:30:55 PM | m/s | m3/h
Note on B7: Inserire data nellla forma gg/mm/aaaa

## Int. 23-25 ms
Modulo di raccolta dati PT FLOW 2024: velocità e portata - UNI EN ISO 16911-1:2013 Intervallo indicativo 23-25 m/s
DATA : |  |  |  | Codice Laboratorio: |  |  |  | Operatore/i:
| CARATTERISTICHE AMS: | [6 empty] | CONDIZIONI DENSITA' ARIA: |  |  |  | CONDIZIONI CARATTERISTICHE CONDOTTO:
[5 empty] | Matr: |  | DS-1X100SE40C |  |  |  |  | Diametro (m): | 0.4 | 0.12566
|  | Manufacturer: |  | DURAG | PN: |  | 1122722 |  | Conc. O2 %: |  | 20.95 | Materiale: | Acciaio
|  |  | Mod: | D-FL 100 | SN: |  | 1288404 |  |  | Conc. CO2 % | 0.04 | Wall Factor: | 0.995 | (EPA M2H)
|  |  | Range: | 0-10 mbar | Tmax: |  | 450 °C |  |  | Umidità ass. % | 1
Note: deviazioni dal metodo eventualmente riscontrate dal Laboratorio Partecipante
Prova 1
DATA |  | ORE:MIN:SEC | VELOCITA' | PORTATA t.q.
es. 20/05/2024 |  | es. 13:30:55 | m/s | m3/h
Prova 2 | [5 empty] | Valore medio velocità intervallo indicativo 23 - 25 m/s
DATA |  | ORE:MIN:SEC | VELOCITA' | PORTATA t.q.
es. 20/05/2024 |  | es. 1:30:55 PM | m/s | m3/h |  | Valore medio portata intervallo indicativo 23 - 25 m/s
Prova 3
DATA |  | ORE:MIN:SEC | VELOCITA' | PORTATA t.q.
es. 20/05/2024 |  | es. 1:30:55 PM | m/s | m3/h
Note on B7: Inserire data nellla forma gg/mm/aaaa